## smartbox
Comment | Description | Designator | Footprint | LibRef | Quantity
475K16V | 贴片电容-陶瓷 | C1 | C0603 | C0603X7R-475K16V | 1
106K50V | 贴片电容-陶瓷 | C2, C4, C6 | C0603 | C0603X7R-106K50V | 3
104K50V | 贴片电容-陶瓷 | C3, C5, C7 | C0603 | C0603X7R-104K50V | 3
LED0603G | 贴片二极管-LED | D1, D2, D5 | D-LED0603G | DLED-0603-G | 3
ESDA_TR1/0603 | Zener Diode | D3, D4 | HS_0603D | D Zener | 2
J-D2.54-1*3 | J-D2.54-1*3 | J1 | D2.54-1*3P | J-D2.54-1*3单排 | 1
J-D2.54-1*2 | J-D2.54-1*2 | J2 | D2.54-1*2P | J-D2.54-1*2单排 | 1
USB-MINI-SOCKET | USB-A卧式插座 | J3 | MICRO-USB - 5.9 | J-USB-MINI-SOCKET | 1
SS-12D00 | SS-12D00 | K1 | SS-12D00 | SS-12D00(1P2T) 立式 柄高5MM | 1
cc2540 |  | M1 | CC25XXSM | cc2540 | 1
1KF | 贴片电阻-通用 | R1, R2, R3, R4, R5, R6, R7, R8, R12 | R0603 | R0603-1KF | 9
R0603-15KF | 贴片电容-通用 | R9 | R0603 | R0603-15KF | 1
470RF | 贴片电阻-通用 | R10, R11 | R0603 | R0603-470RF | 2
SKHHBVA010 | 轻触按键 | S1, S2, S3, S4, S5, S6, S7, S8 | S-SKHHBVA010 | S-SKHHBVA010 | 8
MCP73831 | charge IC | U1 | SOT23-5N | MCP73831 | 1
AMS1117_3.3V | AMS1117_3.3V | U2 | SOT-223 | AMS1117-3.3V | 1